## 引脚功能总表
| 名称 | 引脚号 |  |  |  |  | 师兄
[7 empty] | net | 说明
| VDDAIO | 1 |  |  |  |  | 3.3V | VDDAI0 3.3V电源
| ADCINB0 | 2 | I |  | 温度ADC |  | Temp | ADIN
| ADCINB1 | 3 | I |  |  |  | Votage | ADIN
| ADCINB2 | 4 | I |  |  |  | - | ADIN
| ADCINB3 | 5 | I |  | 电压ADC |  | - | ADIN
| ADCINB4 | 6 | I |  |  |  | - | ADIN
| ADCINB5 | 7 | I |  |  |  | - | ADIN
| ADCINB6 | 8 | I |  |  |  | - | ADIN
| ADCINB7 | 9 | I |  |  |  | - | ADIN
| ADCREFM | 10 | O |  |  |  | 10uF cap | ADREFM
| ADCREFP | 11 | O |  |  |  | 10uF cap | ADREFP
| AVSSREFBG | 12 | I |  |  |  | GND
| AVDDREFBG | 13 | I |  |  |  | 3.3V
| VDDA1 | 14 | I |  |  |  | 3.3V
| VSSA1 | 15 | I |  |  |  | GND
| ADCRESE-XT | 16 | O |  |  |  | 24.9K res | ADREST
| XMP/MC' | 17 | I | PU | SRAM微处理器/微计算机 |  | 拨码开关 | XMP/MC
| XA[0] | 18 | O/Z | — | 19位地址总线 |  | A0
| VSS | 19 |  |  |  |  | GND
GPIOF13 | MDRA（1） | 20 | I/O/Z | PU | 传感器位置输入IO |  | POS A | MDRA
| XD[0] | 21 | I/O/Z | PU | 16位数据总线 |  | D0
GPIOF12 | MDXA（O） | 22 | I/O/Z | — | 传感器位置输入IO |  | POS B | MDXA
| VDD | 23 |  |  |  |  | 1.8V
| XD[1] | 24 | I/O/Z | PU | 16位数据总线 |  | D1
GPIOF9 | MCLKRA（I/O） | 25 | I/O/Z | PU | 功率驱动 IO | 94 93 替换 | DSP_PB_OC_UP | MCLKRA
GPIOF10 | MFSXA（I/O） | 26 | I/O/Z | PU | 功率驱动 IO |  | DSP_PA_OC_UP | MFSXA
| XD[2] | 27 | I/O/Z | PU | 16位数据总线 |  | D2
GPIOF8 | MCLKXA（I/O） | 28 | I/O/Z | PU |  | 换到72 | -
GPIOF11 | MSXRA（I/O） | 29 | I/O/Z | PU | 传感器位置输入IO |  | POS C | MFSRA
| XD[3] | 30 | I/O/Z | PU | 16位数据总线 |  | D3
| VDDIO | 31 |  |  |  |  | 3.3V
| VSS | 32 |  |  |  |  | GND
| XD[4] | 33 | I/O/Z | PU | 16位数据总线 |  | D4
GPIOF2 | SPICLKA（I/O） | 34 | I/O/Z | — | SPI |  | DSP_SPI_SCLK | SPCLKA
GPIOF3 | SPISTEA（I/O） | 35 | I/O/Z | — | SPI |  | DSP_SPI_CS | SPSTEA
| XD[5] | 36 | I/O/Z | PU | 16位数据总线 |  | D5
| VDD | 37 |  |  |  |  | 1.8V
| VSS | 38 |  |  |  |  | GND
| XD[6] | 39 | I/O/Z | PU | 16位数据总线 |  | D6
GPIOF0 | SPISIMOA（O） | 40 | I/O/Z | — | SPI |  | DSP_SPI_SIMO | SPCLKA
GPIOF1 | SPISOMIA（I） | 41 | I/O/Z | — | SPI |  | DSP_SPI_SIMI | SPSTEA
| XRD' | 42 | — | — | 读有效 | /CE 芯片使能 XZCS6AND7 133 | /OE
| XA[1] | 43 | O/Z | — | 19位地址总线 | /WE写使能 XWE' 84 | A1
| XZCS0AND1' | 44 | O/Z | — | SRAM片选线 | /OE输出使能 XRD 42 | -
GPIOB0 | PWM7（O） | 45 | I/O/Z | PU | PWM输出*6 | /UB /LB DGND | PA_DN_DSP | PWM7
GPIOB1 | PWM8（O） | 46 | I/O/Z | PU | PWM输出*6 |  | PA_UP_DSP | PWM8
GPIOB2 | PWM9（O） | 47 | I/O/Z | PU | PWM输出*6 |  | PB_DN_DSP | PWM9
GPIOB3 | PWM10（O） | 48 | I/O/Z | PU | PWM输出*6 |  | PB_UP_DSP | PWM10
GPIOB4 | PWM11（O） | 49 | I/O/Z | PU | PWM输出*6 |  | PC_DN_DSP | PWM11
GPIOB5 | PWM12（O） | 50 | I/O/Z | PU | PWM输出*6 |  | PC_UP_DSP | PWM12
| XR/W' | 51 | O/Z | — | 读写周期显示 |  | -
| VSS | 52 |  |  |  |  | GND
GPIOB6 | T3PWM_T3CMP | 53 | I/O/Z | PU |  |  | -
| XD[7] | 54 | I/O/Z | PU | 16位数据总线 |  | D7
GPIOB7 | T4PWM_T4CMP | 55 | I/O/Z | PU |  |  | -
| VDD | 56 |  |  |  |  | 1.8V
GPIOB8 | CAP4_QEP3（I） | 57 | I/O/Z | PU | CAP输入 |  | POS_C | 2组位置信号，是为了计算转速？CAP4
| VSS | 58 |  |  |  |  | GND
GPIOB9 | CAP5_QEP4（I） | 59 | I/O/Z | PU | CAP输入 |  | POS_B | CAP5
GPIOB10 | CAP6_QEPI2（I） | 60 | I/O/Z | PU | CAP输入 |  | POS_A | CAP6
GPIOB13 | C4TRIP'（I） | 61 | I/O/Z | PU |  |  | -
GPIOB14 | C5TRIP'（I） | 62 | I/O/Z | PU |  |  | -
GPIOB15 | C6TRIP'（I） | 63 | I/O/Z | PU |  |  | -
| VDDIO | 64 |  |  |  |  | 3.3V
| XD[8] | 65 | I/O/Z | PU | 16位数据总线 |  | D8
| TEST2 | 66 | I/O | — |  |  | -
| TEST1 | 67 | I/O | — |  |  | -
| XD[9] | 68 | I/O/Z | PU | 16位数据总线 |  | D9
| VDD3VL | 69 |  |  |  |  | 3.3V
| VSS | 70 |  |  |  |  | GND
GPIOB11 | TDIRB（I） | 71 | I/O/Z | PU |  |  | -
GPIOB12 | TCLKINB（I） | 72 | I/O/Z | PU | 其他IO | 28 原来 | DSP_PA_OC_DOWN | TCKINB
| XD[10] | 73 | I/O/Z | PU | 16位数据总线 |  | D10
| XD[11] | 74 | I/O/Z | PU | 16位数据总线 |  | D11
| VDD | 75 |  |  |  |  | 1.8V
| X2 | 76 | I |  |  |  | Y1 | 晶振
| X1/XCLKIN | 77 | I |  |  |  | Y1 | 晶振
| VSS | 78 |  |  |  |  | GND
GPIOD5 | T3CTRIP_PDPINTB' | 79 | I/O/Z | PU |  |  | -
| XA[2] | 80 | O/Z | — | 19位地址总线 |  | A2
| VDDIO | 81 |  |  |  |  | 3.3V
| XHOLDA' | 82 | O/Z | — | SRAM外部DMA保持确认信号 |  | -
GPIOD6 | T4CTRIP'/EVBSOC' | 83 | I/OZ | PU |  |  | -
| XWE' | 84 | O/Z | — | 写有效 |  | /WE
| XA[3] | 85 | O/Z | — | 19位地址总线 |  | A3
| VSS | 86 |  |  |  |  | GND
GPIOF6 | CANTXA（O） | 87 | I/O/Z | PU | CAN IO |  | DSP_CAN_TX | CANTXA
| XZCS2' | 88 | O/Z | — | SRAM片选线 |  | CAN_RX | /XZCS2
GPIOF7 | CANRXA（I） | 89 | I/O/Z | PU | CAN IO |  | CONTACT_COIL_DSP | CANRXA
GPIOG4 | SCITXDB（O） | 90 | I/O/Z | — | SCI IO |  | RS232_DSP | SCITXB
GPIOG5 | SCIRXDB（I） | 91 | I/O/Z | — | SCI IO |  | T232_DSP | SCIRXB
GPIOA0 | PWM1（O） | 92 | I/O/Z | PU | 制动brakeEn IO |  | BRAKE_DSP | PWM1
GPIOA1 | PWM2（O） | 93 | I/O/Z | PU | 传感器位置输入IO | 原来26 | DSP_PC_OC_DOWN | PWM2
GPIOA2 | PWM3（O） | 94 | I/O/Z | PU | 其他IO | 原来25 | DSP_PB_OC_DOWN | PWM3
GPIOA3 | PWM4（O） | 95 | I/O/Z | PU | 功率驱动 IO |  | DSP_PC_OC_UP | PWM4
| XD[12] | 96 | I/O/Z | PU | 16位数据总线 |  | D12
| XD[13] | 97 | I/O/Z | PU | 16位数据总线 |  | D13
GPIOA4 | PWM5（O） | 98 | I/O/Z | PU | 功率驱动 IO |  | DSP_BRAKE_OC | PWM5
| VSS | 99 |  |  |  |  | GND
| VDD | 100 |  |  |  |  | 1.8V
GPIOA5 | PWM6（O） | 101 | I/O/Z | PU |  |  | -
GPIOA6 | T1PWM-T1CMP | 102 | I/O/Z | PU |  |  | -
| XA[4] | 103 | O/Z | — | 19位地址总线 |  | A4
GPIOA7 | T2PWM_T2CMP | 104 | I/O/Z | PUI |  |  | -
| VSS | 105 |  |  |  |  | GND
GPIOA8 | CAP1_QEP1（I） | 106 | I/O/Z | PUI |  | QEP输入（删除） | -
GPIOA9 | CAP2_QEP2（I） | 107 | I/O/Z | PU |  | QEP输入（删除） | -
| XA[5] | 108 | O/Z | — | 19位地址总线 |  | A5
GPIOA10 | CAP3_QEPI1（I） | 109 | I/O/Z | PU |  |  | -
GPIOD0 | T1CTRIP_PDPINTA' | 110 | I/O/Z | PU | 数字输出 IO |  | DSP_DO0 | T1CTRP
| XA[6] | 111 | O/Z | — | 19位地址总线 |  | A6
| VDD | 112 |  |  |  |  | 1.8V
| VSS | 113 |  |  |  |  | GND
| VDDIO | 114 |  |  |  |  | 3.3V
GPIOD1 | T2CTRIP'/EVASOC' | 115 | I/O/Z | PU |  |  | -
GPIOA11 | TDIRA（I） | 116 | I/OZ | PU |  |  | -
GPIOA12 | TCKINA（1） | 117 | I/O/Z | PU | 数字输入 |  | DSP_DI2 | TCKINA
| XA[7] | 118 | O/Z | — | 19位地址总线 |  | A7
| XCLKOUT | 119 | O | — |  |  | -
| VSS | 120 |  |  |  |  | GND
| XA[8] | 121 | O/Z | — | 19位地址总线 |  | A8
GPIOA13 | C1TRIP'（I） | 122 | I/O/Z | PU | 数字输入 |  | DSP_DI1 | C1TRIP
GPIOA14 | C2TRIP'（I） | 123 | I/O/Z | PU | 数字输入 |  | DSP_DI0 | C2TRIP
GPIOA15 | C3TRIP'（I） | 124 | I/O/Z | PU |  |  | -
| XA[9] | 125 | O/Z | — | 19位地址总线 |  | A9
| TMS | 126 | I | PU |  |  | TMS
| TDO | 127 | O/Z | — |  |  | TDO
| VDD | 128 |  |  |  |  | 1.8V
| VSS | 129 |  |  |  |  | GND
| XA[10] | 130 | O/Z | — | 19位地址总线 |  | A10
| TDI | 131 | I | PU |  |  | TDI
| XA[11] | 132 | O/Z |  | 19位地址总线 |  | A11
| XZCS6AND7' | 133 | O/Z | — | SRAM片选线 |  | /CE | XZCS6
| TESTSEL | 134 | I | PD |  |  | GND
| TRST' | 135 | I | PD |  |  | /TEST
| TCK | 136 | I | PU |  |  | TCK
| EMU0 | 137 | I/O/Z | PU |  |  | EMU0
| XA[12] | 138 | O/Z | — | 19位地址总线 |  | A12
| XD[14] | 139 | I/O/Z | PU | 16位数据总线 |  | D14
GPIOF14 | XF_XPLLDIS' | 140 | I/O/Z | PU |  | TODO：XFXPLLDIS接出去 | XF XPLLDIS
| XA[13] | 141 | O/Z | — | 19位地址总线 |  | A13
| VSS | 142 |  |  |  |  | GND
| VDD | 143 |  |  |  |  | 1.8V
| XA[14] | 144 | O/Z | — | 19位地址总线 |  | A14
| VDDIO | 145 |  |  |  |  | 3.3V
| EMU1 | 146 | I/O/Z | PU |  |  | EMU1
| XD[15] | 147 | I/O/Z | PU | 16位数据总线 |  | D15
| XA[15] | 148 | O/Z | — | 19位地址总线 |  | A15
GPIOE0 | XINT_XBIO' | 149 | I/O/Z | — | 其他IO |  | -
GPIOE2 | XNMI_XINT13（I） | 150 | I/O/Z | PU |  |  | DSP_OVER_T | XNMI
GPIOE1 | XINT2_ADCSOC（I） | 151 | I/O/Z | PU | 其他IO |  | RS485_DIR_DSP | XINT2
| XA[16] | 152 | O/Z | — | 19位地址总线 |  | A16
| VSS | 153 |  |  |  |  | GND
| VDD | 154 |  |  |  |  | 1.8V
GPIOF4 | SCITXDA（O） | 155 | I/O/Z | PU | RS485_TX_DSP |  | RS485_TX_DSP | SCITXA
| XA[17] | 156 | O/Z | — | 19位地址总线 |  | A17
GPIOF5 | SCIRXDA（I） | 157 | I/O/Z | PU | RS485_RX_DSP |  | RS485_RX_DSP | SCIRXA
| XA[18] | 158 | O/Z | — | 19位地址总线 |  | -
| XHOLD' | 159 | I | PU | SRAM外部DMA保持请求信号 |  | -
| XRS' | 160 | I/O | PU |  |  | RESET | /XRS
| XREADY | 161 | I | PU | SRAM数据准备输入信号 |  | -
| VDD1 | 162 | I |  |  |  | 1.8V
| VSS1 | 163 | I |  |  |  | GND
| ADCBGREFN | 164 | I |  |  |  | -
| VSSA2 | 165 | I |  |  |  | GND
| VDDA2 | 166 | I |  |  |  | 3.3V
| ADCINA7 | 167 | I |  |  |  | -
| ADCINA6 | 168 | I |  |  |  | -
| ADCINA5 | 169 | I |  | 预留ADC |  | AI0 | ADINA5
| ADCINA4 | 170 | I |  | 预留ADC |  | AI1 | ADINA4
| ADCINA3 | 171 | I |  |  |  | -
| ADCINA2 | 172 | I |  | 相电流ADC |  | CURRENT_SEN_C | ADINA2
| ADCINA1 | 173 | I |  | 相电流ADC |  | CURRENT_SEN_B | ADINA1
| ADCINA0 | 174 | I |  | 相电流ADC |  | CURRENT_SEN_A | ADINA0
| ADCLO | 175 | I |  |  |  | GND
| VSSAIO | 176 |  |  |  |  | GND
去除一路adc 171
去除DA转换 53 102 104
去除数字输入116
去除数字输出 101 115

## IO上拉
gpio | 名称
GPIOA0 | PWM1（O） | 92 | I/O/Z | PU | 制动brakeEn IO
GPIOA1 | PWM2（O） | 93 | I/O/Z | PU | 功率驱动 IO
GPIOA10 | CAP3_QEPI1（I） | 109 | I/O/Z | PU
GPIOA11 | TDIRA（I） | 116 | I/OZ | PU | 数字输入
GPIOA12 | TCKINA（1） | 117 | I/O/Z | PU | 数字输入
GPIOA13 | C1TRIP'（I） | 122 | I/O/Z | PU | 数字输入
GPIOA14 | C2TRIP'（I） | 123 | I/O/Z | PU | 数字输入
GPIOA15 | C3TRIP'（I） | 124 | I/O/Z | PU
GPIOA2 | PWM3（O） | 94 | I/O/Z | PU | 功率驱动 IO
GPIOA3 | PWM4（O） | 95 | I/O/Z | PU | 功率驱动 IO
GPIOA4 | PWM5（O） | 98 | I/O/Z | PU | 功率驱动 IO
GPIOA5 | PWM6（O） | 101 | I/O/Z | PU | 数字输出 IO
GPIOA6 | T1PWM-T1CMP | 102 | I/O/Z | PU | DA输出
GPIOA7 | T2PWM_T2CMP | 104 | I/O/Z | PUI | DA输出
GPIOA8 | CAP1_QEP1（I） | 106 | I/O/Z | PUI | QEP输入
GPIOA9 | CAP2_QEP2（I） | 107 | I/O/Z | PU | QEP输入
GPIOB0 | PWM7（O） | 45 | I/O/Z | PU | PWM输出*6
GPIOB1 | PWM8（O） | 46 | I/O/Z | PU | PWM输出*6
GPIOB10 | CAP6_QEPI2（I） | 60 | I/O/Z | PU | CAP输入
GPIOB11 | TDIRB（I） | 71 | I/O/Z | PU
GPIOB12 | TCLKINB（I） | 72 | I/O/Z | PU
GPIOB13 | C4TRIP'（I） | 61 | I/O/Z | PU
GPIOB14 | C5TRIP'（I） | 62 | I/O/Z | PU
GPIOB15 | C6TRIP'（I） | 63 | I/O/Z | PU
GPIOB2 | PWM9（O） | 47 | I/O/Z | PU | PWM输出*6
GPIOB3 | PWM10（O） | 48 | I/O/Z | PU | PWM输出*6
GPIOB4 | PWM11（O） | 49 | I/O/Z | PU | PWM输出*6
GPIOB5 | PWM12（O） | 50 | I/O/Z | PU | PWM输出*6
GPIOB6 | T3PWM_T3CMP | 53 | I/O/Z | PU | DA输出
GPIOB7 | T4PWM_T4CMP | 55 | I/O/Z | PU
GPIOB8 | CAP4_QEP3（I） | 57 | I/O/Z | PU | CAP输入
GPIOB9 | CAP5_QEP4（I） | 59 | I/O/Z | PU | CAP输入
GPIOD0 | T1CTRIP_PDPINTA' | 110 | I/O/Z | PU | 数字输出 IO
GPIOD1 | T2CTRIP'/EVASOC' | 115 | I/O/Z | PU | 数字输出 IO
GPIOD5 | T3CTRIP_PDPINTB' | 79 | I/O/Z | PU
GPIOD6 | T4CTRIP'/EVBSOC' | 83 | I/OZ | PU
GPIOE0 | XINT_XBIO' | 149 | I/O/Z | — | 其他IO
GPIOE1 | XINT2_ADCSOC（I） | 151 | I/O/Z | PU | 其他IO
GPIOE2 | XNMI_XINT13（I） | 150 | I/O/Z | PU
GPIOF0 | SPISIMOA（O） | 40 | I/O/Z | — | SPI
GPIOF1 | SPISOMIA（I） | 41 | I/O/Z | — | SPI
GPIOF10 | MFSXA（I/O） | 26 | I/O/Z | PU | 传感器位置输入IO
GPIOF11 | MSXRA（I/O） | 29 | I/O/Z | PU | 传感器位置输入IO
GPIOF12 | MDXA（O） | 22 | I/O/Z | — | 传感器位置输入IO
GPIOF13 | MDRA（1） | 20 | I/O/Z | PU
GPIOF14 | XF_XPLLDIS' | 140 | I/O/Z | PU
GPIOF2 | SPICLKA（I/O） | 34 | I/O/Z | — | SPI
GPIOF3 | SPISTEA（I/O） | 35 | I/O/Z | — | SPI
GPIOF4 | SCITXDA（O） | 155 | I/O/Z | PU
GPIOF5 | SCIRXDA（I） | 157 | I/O/Z | PU
GPIOF6 | CANTXA（O） | 87 | I/O/Z | PU | CAN IO
GPIOF7 | CANRXA（I） | 89 | I/O/Z | PU | CAN IO
GPIOF8 | MCLKXA（I/O） | 28 | I/O/Z | PU | 其他IO
GPIOF9 | MCLKRA（I/O） | 25 | I/O/Z | PU | 其他IO
GPIOG4 | SCITXDB（O） | 90 | I/O/Z | — | SCI IO
GPIOG5 | SCIRXDB（I） | 91 | I/O/Z | — | SCI IO

## 处理中
gpio | 名称
| VDDAIO | 1
| ADCINB0 | 2 | I |  | 温度ADC
| ADCINB1 | 3 | I
| ADCINB2 | 4 | I
| ADCINB3 | 5 | I |  | 电压ADC
| ADCINB4 | 6 | I
| ADCINB5 | 7 | I
| ADCINB6 | 8 | I
| ADCINB7 | 9 | I
| ADCREFM | 10 | O
| ADCREFP | 11 | O
| AVSSREFBG | 12 | I
| AVDDREFBG | 13 | I
| VDDA1 | 14 | I
| VSSA1 | 15 | I
| ADCRESE-XT | 16 | O
| XMP/MC' | 17 | I | PU | SRAM微处理器/微计算机
| XA[0] | 18 | O/Z | — | 19位地址总线
| VSS | 19
GPIOA0 | PWM1（O） | 92 | I/O/Z | PU | 制动brakeEn IO
| XD[0] | 21 | I/O/Z | PU | 16位数据总线
GPIOA1 | PWM2（O） | 93 | I/O/Z | PU | 功率驱动 IO
| VDD | 23
| XD[1] | 24 | I/O/Z | PU | 16位数据总线
GPIOA10 | CAP3_QEPI1（I） | 109 | I/O/Z | PU
GPIOA11 | TDIRA（I） | 116 | I/OZ | PU | 数字输入
| XD[2] | 27 | I/O/Z | PU | 16位数据总线
GPIOA12 | TCKINA（1） | 117 | I/O/Z | PU | 数字输入
GPIOA13 | C1TRIP'（I） | 122 | I/O/Z | PU | 数字输入
| XD[3] | 30 | I/O/Z | PU | 16位数据总线
| VDDIO | 31
| VSS | 32
| XD[4] | 33 | I/O/Z | PU | 16位数据总线
GPIOA14 | C2TRIP'（I） | 123 | I/O/Z | PU | 数字输入
GPIOA15 | C3TRIP'（I） | 124 | I/O/Z | PU
| XD[5] | 36 | I/O/Z | PU | 16位数据总线
| VDD | 37
| VSS | 38
| XD[6] | 39 | I/O/Z | PU | 16位数据总线
GPIOA2 | PWM3（O） | 94 | I/O/Z | PU | 功率驱动 IO
GPIOA3 | PWM4（O） | 95 | I/O/Z | PU | 功率驱动 IO
| XRD' | 42 | — | — | 读有效
| XA[1] | 43 | O/Z | — | 19位地址总线
| XZCS0AND1' | 44 | O/Z | — | SRAM片选线
GPIOA4 | PWM5（O） | 98 | I/O/Z | PU | 功率驱动 IO
GPIOA5 | PWM6（O） | 101 | I/O/Z | PU | 数字输出 IO
GPIOA6 | T1PWM-T1CMP | 102 | I/O/Z | PU | DA输出
GPIOA7 | T2PWM_T2CMP | 104 | I/O/Z | PUI | DA输出
GPIOA8 | CAP1_QEP1（I） | 106 | I/O/Z | PUI | QEP输入
GPIOA9 | CAP2_QEP2（I） | 107 | I/O/Z | PU | QEP输入
| XR/W' | 51 | O/Z | — | 读写周期显示
| VSS | 52
GPIOB0 | PWM7（O） | 45 | I/O/Z | PU | PWM输出*6
| XD[7] | 54 | I/O/Z | PU | 16位数据总线
GPIOB1 | PWM8（O） | 46 | I/O/Z | PU | PWM输出*6
| VDD | 56
GPIOB10 | CAP6_QEPI2（I） | 60 | I/O/Z | PU | CAP输入
| VSS | 58
GPIOB11 | TDIRB（I） | 71 | I/O/Z | PU
GPIOB12 | TCLKINB（I） | 72 | I/O/Z | PU
GPIOB13 | C4TRIP'（I） | 61 | I/O/Z | PU
GPIOB14 | C5TRIP'（I） | 62 | I/O/Z | PU
GPIOB15 | C6TRIP'（I） | 63 | I/O/Z | PU
| VDDIO | 64
| XD[8] | 65 | I/O/Z | PU | 16位数据总线
| TEST2 | 66 | I/O | —
| TEST1 | 67 | I/O | —
| XD[9] | 68 | I/O/Z | PU | 16位数据总线
| VDD3VL | 69
| VSS | 70
GPIOB2 | PWM9（O） | 47 | I/O/Z | PU | PWM输出*6
GPIOB3 | PWM10（O） | 48 | I/O/Z | PU | PWM输出*6
| XD[10] | 73 | I/O/Z | PU | 16位数据总线
| XD[11] | 74 | I/O/Z | PU | 16位数据总线
| VDD | 75
| X2 | 76 | I
| X1/XCLKIN | 77 | I
| VSS | 78
GPIOB4 | PWM11（O） | 49 | I/O/Z | PU | PWM输出*6
| XA[2] | 80 | O/Z | — | 19位地址总线
| VDDIO | 81
| XHOLDA' | 82 | O/Z | — | SRAM外部DMA保持确认信号
GPIOB5 | PWM12（O） | 50 | I/O/Z | PU | PWM输出*6
| XWE' | 84 | O/Z | — | 写有效
| XA[3] | 85 | O/Z | — | 19位地址总线
| VSS | 86
GPIOB6 | T3PWM_T3CMP | 53 | I/O/Z | PU | DA输出
| XZCS2' | 88 | O/Z | — | SRAM片选线
GPIOB7 | T4PWM_T4CMP | 55 | I/O/Z | PU
GPIOB8 | CAP4_QEP3（I） | 57 | I/O/Z | PU | CAP输入
GPIOB9 | CAP5_QEP4（I） | 59 | I/O/Z | PU | CAP输入
GPIOD0 | T1CTRIP_PDPINTA' | 110 | I/O/Z | PU | 数字输出 IO
GPIOD1 | T2CTRIP'/EVASOC' | 115 | I/O/Z | PU | 数字输出 IO
GPIOD5 | T3CTRIP_PDPINTB' | 79 | I/O/Z | PU
GPIOD6 | T4CTRIP'/EVBSOC' | 83 | I/OZ | PU
| XD[12] | 96 | I/O/Z | PU | 16位数据总线
| XD[13] | 97 | I/O/Z | PU | 16位数据总线
GPIOE0 | XINT_XBIO' | 149 | I/O/Z | — | 其他IO
| VSS | 99
| VDD | 100
GPIOE1 | XINT2_ADCSOC（I） | 151 | I/O/Z | PU | 其他IO
GPIOE2 | XNMI_XINT13（I） | 150 | I/O/Z | PU
| XA[4] | 103 | O/Z | — | 19位地址总线
GPIOF0 | SPISIMOA（O） | 40 | I/O/Z | — | SPI
| VSS | 105
GPIOF1 | SPISOMIA（I） | 41 | I/O/Z | — | SPI
GPIOF10 | MFSXA（I/O） | 26 | I/O/Z | PU | 传感器位置输入IO
| XA[5] | 108 | O/Z | — | 19位地址总线
GPIOF11 | MSXRA（I/O） | 29 | I/O/Z | PU | 传感器位置输入IO
GPIOF12 | MDXA（O） | 22 | I/O/Z | — | 传感器位置输入IO
| XA[6] | 111 | O/Z | — | 19位地址总线
| VDD | 112
| VSS | 113
| VDDIO | 114
GPIOF13 | MDRA（1） | 20 | I/O/Z | PU
GPIOF14 | XF_XPLLDIS' | 140 | I/O/Z | PU
GPIOF2 | SPICLKA（I/O） | 34 | I/O/Z | — | SPI
| XA[7] | 118 | O/Z | — | 19位地址总线
| XCLKOUT | 119 | O | —
| VSS | 120
| XA[8] | 121 | O/Z | — | 19位地址总线
GPIOF3 | SPISTEA（I/O） | 35 | I/O/Z | — | SPI
GPIOF4 | SCITXDA（O） | 155 | I/O/Z | PU
GPIOF5 | SCIRXDA（I） | 157 | I/O/Z | PU
| XA[9] | 125 | O/Z | — | 19位地址总线
| TMS | 126 | I | PU
| TDO | 127 | O/Z | —
| VDD | 128
| VSS | 129
| XA[10] | 130 | O/Z | — | 19位地址总线
| TDI | 131 | I | PU
| XA[11] | 132 | O/Z |  | 19位地址总线
| XZCS6AND7' | 133 | O/Z | — | SRAM片选线
| TESTSEL | 134 | I | PD
| TRST' | 135 | I | PD
| TCK | 136 | I | PU
| EMU0 | 137 | I/O/Z | PU
| XA[12] | 138 | O/Z | — | 19位地址总线
| XD[14] | 139 | I/O/Z | PU | 16位数据总线
GPIOF6 | CANTXA（O） | 87 | I/O/Z | PU | CAN IO
| XA[13] | 141 | O/Z | — | 19位地址总线
| VSS | 142
| VDD | 143
| XA[14] | 144 | O/Z | — | 19位地址总线
| VDDIO | 145
| EMU1 | 146 | I/O/Z | PU
| XD[15] | 147 | I/O/Z | PU | 16位数据总线
| XA[15] | 148 | O/Z | — | 19位地址总线
GPIOF7 | CANRXA（I） | 89 | I/O/Z | PU | CAN IO
GPIOF8 | MCLKXA（I/O） | 28 | I/O/Z | PU | 其他IO
GPIOF9 | MCLKRA（I/O） | 25 | I/O/Z | PU | 其他IO
| XA[16] | 152 | O/Z | — | 19位地址总线
| VSS | 153
| VDD | 154
GPIOG4 | SCITXDB（O） | 90 | I/O/Z | — | SCI IO
| XA[17] | 156 | O/Z | — | 19位地址总线
GPIOG5 | SCIRXDB（I） | 91 | I/O/Z | — | SCI IO
| XA[18] | 158 | O/Z | — | 19位地址总线
| XHOLD' | 159 | I | PU | SRAM外部DMA保持请求信号
| XRS' | 160 | I/O | PU
| XREADY | 161 | I | PU | SRAM数据准备输入信号
| VDD1 | 162 | I
| VSS1 | 163 | I
| ADCBGREFN | 164 | I
| VSSA2 | 165 | I
| VDDA2 | 166 | I
| ADCINA7 | 167 | I
| ADCINA6 | 168 | I
| ADCINA5 | 169 | I |  | 预留ADC
| ADCINA4 | 170 | I |  | 预留ADC
| ADCINA3 | 171 | I |  | 预留ADC
| ADCINA2 | 172 | I |  | 相电流ADC
| ADCINA1 | 173 | I |  | 相电流ADC
| ADCINA0 | 174 | I |  | 相电流ADC
| ADCLO | 175 | I
| VSSAIO | 176

## 未用引脚
GPIOB6 | T3PWM_T3CMP | 53 | I/O/Z | PU | DA输出
GPIOB7 | T4PWM_T4CMP | 55 | I/O/Z | PU
GPIOB13 | C4TRIP'（I） | 61 | I/O/Z | PU | C4TRIP'（I）置低，则PWM7 8路变高阻态
GPIOB14 | C5TRIP'（I） | 62 | I/O/Z | PU
GPIOB15 | C6TRIP'（I） | 63 | I/O/Z | PU
GPIOB11 | TDIRB（I） | 71 | I/O/Z | PU
GPIOB12 | TCLKINB（I） | 72 | I/O/Z | PU
GPIOD5 | T3CTRIP_PDPINTB' | 79 | I/O/Z | PU | PDPINTB功率驱动保护信号，置低，所有PWM引脚变高阻态，且产生中断
| XHOLDA' | 82 | O/Z | — | SRAM外部DMA保持确认信号
GPIOD6 | T4CTRIP'/EVBSOC' | 83 | I/OZ | PU
GPIOA11 | TDIRA（I） | 116 | I/OZ | PU | 数字输入
GPIOA12 | TCKINA（1） | 117 | I/O/Z | PU | 数字输入
| XCLKOUT | 119 | O | —
GPIOA15 | C3TRIP'（I） | 124 | I/O/Z | PU
GPIOE0 | XINT_XBIO' | 149 | I/O/Z | — | 其他IO
GPIOE2 | XNMI_XINT13（I） | 150 | I/O/Z | PU
GPIOE1 | XINT2_ADCSOC（I） | 151 | I/O/Z | PU | 其他IO
| XHOLD' | 159 | I | PU | SRAM外部DMA保持请求信号
| XRS' | 160 | I/O | PU
| XREADY | 161 | I | PU | SRAM数据准备输入信号